## 固有机械特性
实验所测数据 | 电动机电枢电流 | 2.66 | 4 | 4.5 | 5 | 5.5 | 6 | 6.6 | 7 | 7
| 转速 | 1260 | 1258 | 1247 | 1239 | 1234 | 1228 | 1223 | 1218 | 1212
| 发电机负载电流 | 0.2 | 0.66 | 1.3 | 1.4 | 2 | 2.5 | 3.2 | 3.8 | 4.1
| T2(Nm) | 0.385 | 0.8565 | 1.5125 | 1.615 | 2.23 | 2.7425 | 3.46 | 4.075 | 4.3825
计算值 | P2=0.105nT2 | 50.9355 | 113.1351 | 198.0392 | 210.1034 | 288.9411 | 353.618 | 444.3159 | 521.1517 | 557.7169
| P1=UI | 585.2 | 880 | 990 | 1100 | 1210 | 1320 | 1452 | 1540 | 1540
| eta=P2/P1 | 8.704% | 12.86% | 20% | 19.1% | 23.88% | 26.79% | 30.6% | 33.84% | 36.22%
| delta n(%) | -0.16 | -0.16133 | -0.16867 | -0.174 | -0.17733 | -0.18133 | -0.18467 | -0.188 | -0.192

## 串电阻3.9欧
实验所测数据 | 电动机电枢电流 | 4 | 5.4 | 5.6 | 6 | 6.5 | 7 | 7.5 | 8 | 8.5
| 转速 | 1497 | 1458 | 1450 | 1435 | 1414 | 1395 | 1375 | 1358 | 1337
| 发电机负载电流 | 2 | 2.64 | 2.8 | 3.1 | 3.5 | 3.84 | 4.24 | 4.6 | 4.9
| T2(Nm) | 2.23 | 2.886 | 3.05 | 3.3575 | 3.7675 | 4.116 | 4.526 | 4.895 | 5.2025
计算值 | P2=0.105nT2 | 350.5226 | 441.8177 | 464.3625 | 505.8913 | 559.3607 | 602.8911 | 653.4412 | 697.978 | 730.353
| P1=UI | 880 | 1188 | 1232 | 1320 | 1430 | 1540 | 1650 | 1760 | 1870
| eta=P2/P1 | 39.83% | 37.19% | 37.69% | 38.33% | 39.12% | 39.15% | 39.6% | 39.66% | 39.06%
| delta n(%) | -0.002 | -0.028 | -0.033333 | -0.043333 | -0.057333 | -0.07 | -0.083333 | -0.094667 | -0.10867

## 励磁电流420mA
实验所测数据 | 电动机电枢电流 | 3.5 | 4 | 4.5 | 5 | 5.5 | 6 | 7 | 8 | 9
| 转速 | 1648 | 1640 | 1633 | 1628 | 1619 | 1614 | 1604 | 1591 | 1585
| 发电机负载电流 | 1.34 | 1.62 | 2 | 2.38 | 2.78 | 3.02 | 3.8 | 4.54 | 5.2
| T2(Nm) | 1.5535 | 1.8405 | 2.23 | 2.6195 | 3.0295 | 3.2755 | 4.075 | 4.8335 | 5.51
计算值 | P2=0.105nT2 | 268.8176 | 316.9341 | 382.367 | 447.7773 | 514.9999 | 555.099 | 686.3115 | 807.4603 | 917.0017
| P1=UI | 770 | 880 | 990 | 1100 | 1210 | 1320 | 1540 | 1760 | 1980
| eta=P2/P1 | 34.91% | 36.02% | 38.62% | 40.71% | 42.56% | 42.05% | 44.57% | 45.88% | 46.31%
| delta n(%) | 0.098667 | 0.093333 | 0.088667 | 0.085333 | 0.079333 | 0.076 | 0.069333 | 0.060667 | 0.056667

## 三相空载
序号 | U0(V) |  |  |  | I0(A) |  |  |  | P_o(W)
| U_{AB} | U_{BC} | U_{CA} | U_0 | I_A | I_B | I_C | I_0 | P_{I} | P_{II} | P_0 | cos\Phi_0 | Z_0 | R_0 | X_0
1 | 245.7 | 244.8 | 60.5 | 183.6667 | 2.16 | 2.2 | 2 | 2.12 | 40 | 409 | 449 | 0.38438 | 86.6352 | 33.3007 | 79.9795
2 | 217.4 | 216.7 | 53.9 | 162.6667 | 2 | 2.01 | 2 | 2.0033 | 24 | 350 | 374 | 0.38256 | 81.198 | 31.063 | 75.0214
3 | 184.7 | 184.4 | 45.5 | 138.2 | 1.76 | 1.8 | 1.8 | 1.7867 | 26 | 293.7 | 319.7 | 0.43159 | 77.3507 | 33.3837 | 69.7758
4 | 151.5 | 151.6 | 36.7 | 113.2667 | 1.65 | 1.74 | 1.6 | 1.6633 | 63 | 246 | 309 | 0.54671 | 68.0962 | 37.2288 | 57.0185
5 | 126.9 | 126.6 | 31 | 94.8333 | 1.73 | 1.76 | 1.7 | 1.73 | 85.4 | 217.1 | 302.5 | 0.61461 | 54.817 | 33.6908 | 43.2415
6 | 103.2 | 102.5 | 25.2 | 76.9667 | 1.91 | 1.9 | 1.9 | 1.9033 | 104.1 | 194.1 | 298.2 | 0.67853 | 40.4378 | 27.4383 | 29.7045

## 三相短路
序号 | U0(V) |  |  |  | I0(A) |  |  |  | P_o(W)
| U_{AB} | U_{BC} | U_{CA} | U_k | I_A | I_B | I_C | I_k | P_{I} | P_{II} | P_k | cos\Phi_k | Z_k | R_k | X_k
1 | 87.7 | 86.3 | 30 | 68 | 9.02 | 9.09 | 9 | 9.0367 | 203.1 | 758 | 961.1 | 0.52135 | 7.5249 | 3.9231 | 6.4213
2 | 81.7 | 80.8 | 19 | 60.5 | 8.32 | 8.4 | 8.2 | 8.3067 | 176.9 | 657 | 833.9 | 0.55311 | 7.2833 | 4.0285 | 6.0678
3 | 77.8 | 76.7 | 17.2 | 57.2333 | 8.03 | 8.09 | 8 | 8.04 | 174 | 603 | 777 | 0.56285 | 7.1186 | 4.0067 | 5.8839
4 | 75.8 | 74.9 | 15 | 55.2333 | 7.81 | 7.86 | 7.7 | 7.79 | 160.2 | 568.7 | 728.9 | 0.56469 | 7.0903 | 4.0038 | 5.8516
5 | 71.9 | 71.2 | 11.3 | 51.4667 | 7.41 | 7.38 | 7.2 | 7.33 | 138.5 | 500.5 | 639 | 0.56461 | 7.0214 | 3.9643 | 5.7951
6 | 68.2 | 68 | 11.2 | 49.1333 | 6.83 | 6.86 | 6.82 | 6.8367 | 120.2 | 448 | 568.2 | 0.56384 | 7.1867 | 4.0522 | 5.9354